## Aerodynamic Analysis
Wing A
Sref | 0.13212
Bref | 1.01
Cref | 0.11456
ρ (kg/m³) | 1.225
μ (kg/ms) | 1.789e-05
W (N) | 5.59
wing dimension
x | y | Chord | λ [deg]
0.11252 | 0 | 0.15216 | 18
0.045928 | 0.20496 | 0.16098 | 4
0.066909 | 0.505 | 0.065447
0.13236 | 0.505
0.20691 | 0.20496
0.26469 | 0
0.11252 | 0
UNTRIM
V | RE | AoA | A0 | CL | CM,add | CM,0 | CM,tot | Cdi | Cdpro | Cdtot | CL/CD
10 | 78446.3405 | 6.3912 | -2.1171 | 0.69077 | 0.0082893 | -0.0293 | -0.037589 | 0.0195 | 0.017468 | 0.036968 | 18.6855
10.42 | 81741.0868 | 5.7103 | -2.1171 | 0.63628 | 0.0076354 | -0.0313 | -0.038935 | 0.01655 | 0.016604 | 0.033154 | 19.1919
12 | 94135.6086 | 3.7691 | -2.1171 | 0.4797 | 0.0057565 | -0.0333 | -0.039056 | 0.00941 | 0.014788 | 0.024198 | 19.824
15 | 117669.5107 | 1.6427 | -2.1171 | 0.30701 | 0.0036841 | -0.0393 | -0.042984 | 0.00385 | 0.012829 | 0.016679 | 18.4069
18 | 141203.4129 | 0.49215 | -2.1171 | 0.2132 | 0.0025584 | -0.0439 | -0.046458 | 0.00186 | 0.011487 | 0.013347 | 15.9737
21 | 164737.315 | -0.20058 | -2.1171 | 0.15664 | 0.0018797 | -0.047 | -0.04888 | 0.001 | 0.010445 | 0.011445 | 13.6865
24 | 188271.2172 | -0.64992 | -2.1171 | 0.11993 | 0.0014391 | -0.0503 | -0.051739 | 0.00059 | 0.0096409 | 0.010231 | 11.7219
TRIM
V | AoA | A0 | ϵint | ϵtip | CL | CM,add | CM,0 | CM,tot | Cdi | Cdpro | Cdtot | CL/CD | Drag (N)
10.42 | -4.5675 | -12.2046 | -10.4406 | -24 | 0.63506 | 0.0076207 | 0.0076 | -2.072e-05 | 0.02679 | 0.016442 | 0.043232 | 14.6897 | 0.37985
12 | -6.236 | -11.9914 | -10.042 | -24.25 | 0.47976 | 0.0057571 | 0.0058 | 4.288e-05 | 0.01995 | 0.014173 | 0.034123 | 14.0598 | 0.39763
15 | -8.4386 | -12.1178 | -10.242 | -24.25 | 0.30705 | 0.0036846 | 0.0036 | -8.46e-05 | 0.01455 | 0.012071 | 0.026621 | 11.534 | 0.48472
18 | -9.7677 | -12.3212 | -10.3276 | 25.2 | 0.21323 | 0.0025588 | 0.0025 | -5.876e-05 | 0.01344 | 0.011242 | 0.024682 | 8.6391 | 0.64714
21 | -10.6507 | -12.5258 | -10.4523 | -26 | 0.15666 | 0.0018799 | 0.0019 | 2.008e-05 | 0.01336 | 0.010819 | 0.024179 | 6.4792 | 0.86288
24 | -11.1733 | -12.6094 | -10.5335 | -26.2 | 0.11994 | 0.0014393 | 0.0014 | -3.928e-05 | 0.01315 | 0.010513 | 0.023663 | 5.0686 | 1.103
Wing B
Sref | 0.1207
Bref | 0.908
Cref | 0.11516
ρ (kg/m³) | 1.225
μ (kg/ms) | 1.789e-05
W (N) | 5.59
wing dimension
x | y | Chord | λ [deg]
0.11252 | 0 | 0.15216 | 30
0.00698 | 0.1828 | 0.16446 | 30
0.16356 | 0.454 | 0.067176
0.23073 | 0.454
0.17144 | 0.1828
0.26469 | 0
0.11252 | 0
UNTRIM
V | RE | AoA | A0 | CL | CM,add | CM,0 | CM,tot | Cdi | Cdpro | Cdtot | CL/CD
11 | 86738.0225 | 6.1224 | -2.1409 | 0.62261 | 0.0055412 | -0.0277 | -0.033241 | 0.01818 | 0.019322 | 0.037502 | 16.6018
13 | 102508.572 | 3.7766 | -2.1409 | 0.4474 | 0.0039819 | -0.0301 | -0.034082 | 0.00939 | 0.015417 | 0.024807 | 18.0355
15 | 118279.1216 | 2.297 | -2.1409 | 0.33605 | 0.0029908 | -0.0337 | -0.036691 | 0.0053 | 0.013976 | 0.019276 | 17.4332
18 | 141934.9459 | 0.93802 | -2.1409 | 0.23337 | 0.002077 | -0.0384 | -0.040477 | 0.00255 | 0.012489 | 0.015039 | 15.5173
21 | 165590.7702 | 0.12031 | -2.1409 | 0.17145 | 0.0015259 | -0.042 | -0.043526 | 0.00138 | 0.011362 | 0.012742 | 13.4555
24 | 189246.5945 | -0.40994 | -2.1409 | 0.13127 | 0.0011683 | -0.0446 | -0.045768 | 0.00081 | 0.010452 | 0.011262 | 11.6563
TRIM
V | AoA | A0 | ϵint | ϵtip | CL | CM,add | CM,0 | CM,tot | Cdi | Cdpro | Cdtot | CL/CD | Drag (N)
10.53 | -1.0998 | -9.9866 | -14 | 8 | 0.68061 | 0.0060574 | 0.0060574 | 0 | 0.02467 | 0.023183 | 0.047853 | 14.223 | 0.39226
12 | -3.3048 | -10.142 | -14.24 | 8 | 0.52507 | 0.0046731 | 0.0046731 | 0 | 0.01668 | 0.016127 | 0.032807 | 16.0048 | 0.34925
15 | -6.3708 | -10.7325 | -15.15 | 8 | 0.33605 | 0.0029908 | 0.0029908 | 0 | 0.01044 | 0.013237 | 0.023677 | 14.1933 | 0.39384
18 | -9.1089 | -12.1229 | -17 | 6.6 | 0.23337 | 0.002077 | 0.002077 | 0 | 0.00901 | 0.011781 | 0.020791 | 11.2247 | 0.498
21 | -10.5367 | -12.7445 | -17.95 | 6.6 | 0.17145 | 0.0015259 | 0.0015259 | 0 | 0.00886 | 0.010829 | 0.019689 | 8.7081 | 0.6419
24 | -11.7489 | -13.434 | -18.9 | 6.1 | 0.13127 | 0.0011683 | 0.0011683 | 0 | 0.0091 | 0.010363 | 0.019463 | 6.7445 | 0.8288
Wing C
Sref | 0.085641
Bref | 0.595
Cref | 0.12019
ρ (kg/m³) | 1.225
μ (kg/ms) | 1.789e-05
W (N) | 5.59
wing dimension
x | y | Chord | λ [deg]
0.11252 | 0 | 0.15216 | 35
0 | 0.1607 | 0.16845 | 50
0.16303 | 0.2975 | 0.080963
0.244 | 0.2975
0.16845 | 0.1607
0.26469 | 0
0.11252 | 0
UNTRIM
V | RE | AoA | A0 | CL | CM,add | CM,0 | CM,tot | Cdi | Cdpro | Cdtot | CL/CD
15.02 | 123609.5305 | 5.5976 | -2.1845 | 0.47258 | 0.0034498 | -0.0241 | -0.02755 | 0.01738 | 0.018067 | 0.035447 | 13.3319
18 | 148133.9247 | 3.2138 | -2.1845 | 0.32906 | 0.0024021 | -0.0271 | -0.029502 | 0.00842 | 0.013443 | 0.021863 | 15.051
20.01 | 164675.5463 | 2.1787 | -2.1845 | 0.26627 | 0.0019438 | -0.0291 | -0.031044 | 0.00551 | 0.01249 | 0.018 | 14.793
22 | 181052.5746 | 1.4227 | -2.1845 | 0.22028 | 0.001608 | -0.0309 | -0.032508 | 0.00377 | 0.011843 | 0.015613 | 14.1085
24 | 197511.8996 | 0.84527 | -2.1845 | 0.18494 | 0.0013501 | -0.0325 | -0.03385 | 0.00266 | 0.01126 | 0.01392 | 13.2863
TRIM
V | AoA | A0 | ϵint | ϵtip | CL | CM,add | CM,0 | CM,tot | Cdi | Cdpro | Cdtot | CL/CD | D [N]
16.22 | -6.2523 | -12.731 | -19 | 8.4 | 0.40524 | 0.0029583 | 0.0029583 | 0 | 0.01709 | 0.017755 | 0.034845 | 11.6298 | 0.48087
18 | -7.7244 | -12.9773 | -19.4 | 8.4 | 0.32906 | 0.0024021 | 0.0024021 | 0 | 0.01344 | 0.013633 | 0.027073 | 12.1546 | 0.46011
20 | -8.9738 | -13.224 | -19.8 | 8.4 | 0.26654 | 0.0019457 | 0.0019457 | 0 | 0.01117 | 0.012344 | 0.023514 | 11.3352 | 0.49337
21 | -9.5982 | -13.45 | -20.15 | 8.3 | 0.24176 | 0.0017648 | 0.0017648 | 0 | 0.01056 | 0.011863 | 0.022423 | 10.7818 | 0.5187
22 | -10.0969 | -13.6046 | -20.4 | 8.3 | 0.22028 | 0.001608 | 0.001608 | 0 | 0.01008 | 0.011448 | 0.021528 | 10.2324 | 0.54655
24 | -10.9386 | -13.8834 | -20.85 | 8.3 | 0.18509 | 0.0013512 | 0.0013512 | 0 | 0.00949 | 0.010828 | 0.020318 | 9.1096 | 0.61389
WTD | [8 empty] | Optimum L/D
Falcon | V (m/s) | b (m) | S (m²) | Swet (m²) | CL | D total | L/D |  | Wing | V (m/s) | L/D
A | 6.6 | 1.01 | 0.13212 | 0.29228 | 1.5858 | 0.889 | 6.288 |  | A | 10.42 | 14.6897
B | 8.2 | 0.908 | 0.1207 | 0.26902 | 1.1245 | 0.654 | 8.5474 |  | B | 12 | 16.0048
C | 9.5 | 0.899 | 0.1197 | 0.26697 | 0.84482 | 0.586 | 9.5392 |  | C | 18 | 12.1546
D | 10.5 | 0.805 | 0.10916 | 0.24554 | 0.75834 | 0.577 | 9.688
E | 11.5 | 0.742 | 0.1021 | 0.23118 | 0.6759 | 0.571 | 9.7898
F | 12.5 | 0.729 | 0.10065 | 0.22821 | 0.58032 | 0.566 | 9.8763
G | 14.2 | 0.595 | 0.08564 | 0.19766 | 0.52851 | 0.713 | 7.8401
H | 15.9 | 0.568 | 0.08262 | 0.1915 | 0.43694 | 0.806 | 6.9355

## Body Drag Inclusion
Body drag inclusion | [5 empty] | WTD
CD, body | V | CL | CD | CD,tot | CL/CD | Falcon | V (m/s) | b (m) | S (m²) | Swet (m²) | CL | D total | L/D
0 | 10.42 | 0.63506 | 0.043232 | 0.043232 | 14.6897 | A | 6.6 | 1.01 | 0.13212 | 0.29228 | 1.5858 | 0.889 | 6.288
| 12 | 0.52507 | 0.032807 | 0.032807 | 16.0048 | B | 8.2 | 0.908 | 0.1207 | 0.26902 | 1.1245 | 0.654 | 8.5474
| 18 | 0.32906 | 0.027073 | 0.027073 | 12.1546 | C | 9.5 | 0.899 | 0.1197 | 0.26697 | 0.84482 | 0.586 | 9.5392
0.005 | 10.42 | 0.63506 | 0.043232 | 0.048232 | 13.1668 | D | 10.5 | 0.805 | 0.10916 | 0.24554 | 0.75834 | 0.577 | 9.688
| 12 | 0.52507 | 0.032807 | 0.037807 | 13.8882 | E | 11.5 | 0.742 | 0.1021 | 0.23118 | 0.6759 | 0.571 | 9.7898
| 18 | 0.32906 | 0.027073 | 0.032073 | 10.2597 | F | 12.5 | 0.729 | 0.10065 | 0.22821 | 0.58032 | 0.566 | 9.8763
0.01 | 10.42 | 0.63506 | 0.043232 | 0.053232 | 11.93 | G | 14.2 | 0.595 | 0.08564 | 0.19766 | 0.52851 | 0.713 | 7.8401
| 12 | 0.52507 | 0.032807 | 0.042807 | 12.266 | H | 15.9 | 0.568 | 0.08262 | 0.1915 | 0.43694 | 0.806 | 6.9355
| 18 | 0.32906 | 0.027073 | 0.037073 | 8.876
0.015 | 10.42 | 0.63506 | 0.043232 | 0.058232 | 10.9057
| 12 | 0.52507 | 0.032807 | 0.047807 | 10.9831
| 18 | 0.32906 | 0.027073 | 0.042073 | 7.8212
0.02 | 10.42 | 0.63506 | 0.043232 | 0.063232 | 10.0433
| 12 | 0.52507 | 0.032807 | 0.052807 | 9.9432
| 18 | 0.32906 | 0.027073 | 0.047073 | 6.9904
0.025 | 10.42 | 0.63506 | 0.043232 | 0.068232 | 9.3074
| 12 | 0.52507 | 0.032807 | 0.057807 | 9.0832
| 18 | 0.32906 | 0.027073 | 0.052073 | 6.3192
0.03 | 10.42 | 0.63506 | 0.043232 | 0.073232 | 8.6719
| 12 | 0.52507 | 0.032807 | 0.062807 | 8.3601
| 18 | 0.32906 | 0.027073 | 0.057073 | 5.7656
0.035 | 10.42 | 0.63506 | 0.043232 | 0.078232 | 8.1177
| 12 | 0.52507 | 0.032807 | 0.067807 | 7.7436
| 18 | 0.32906 | 0.027073 | 0.062073 | 5.3012
0.04 | 10.42 | 0.63506 | 0.043232 | 0.083232 | 7.63
| 12 | 0.52507 | 0.032807 | 0.072807 | 7.2118
| 18 | 0.32906 | 0.027073 | 0.067073 | 4.906
0.045 | 10.42 | 0.63506 | 0.043232 | 0.088232 | 7.1976
| 12 | 0.52507 | 0.032807 | 0.077807 | 6.7484
| 18 | 0.32906 | 0.027073 | 0.072073 | 4.5656
0.05 | 10.42 | 0.63506 | 0.043232 | 0.093232 | 6.8116
| 12 | 0.52507 | 0.032807 | 0.082807 | 6.3409
| 18 | 0.32906 | 0.027073 | 0.077073 | 4.2695

## Validation-NACA24300
V (m/s) | 28.554
g (m/s2) | 9.8066
μ (kg/m/s) | 1.789e-05
ρ (kg/m3) | 1.225
MAC | 1.5804 | MAC(exp) | 1.5472
Xnp (AVL) | 1.695
Alpha_CL0 | -2.1615
Cma | -4.3786
Cla | 4.0826
Xac2 | 1.695 | Xac(exp) | 1.6532
EXP W.T
Alpha | CL | Alpha | CD | CL | CM | CM
-4.1438 | -0.15858 | -3.8311 | 0.01099 | -0.16307 | -0.04046 | -0.042
-2.0262 | -0.0169 | -1.9463 | 0.00819 | -0.01527 | -0.04046 | -0.042
0.10696 | 0.13562 | 0.03269 | 0.01006 | 0.14146 | -0.04046 | -0.042
2.2401 | 0.28892 | 2.0902 | 0.01286 | 0.28033 | -0.04245 | -0.042
4.1242 | 0.43369 | 4.1635 | 0.01847 | 0.43706 | -0.03606 | -0.042
8.3126 | 0.71628 | 8.2942 | 0.03888 | 0.73348 | -0.04046 | -0.042
9.8074 | 0.80609 | 12.4407 | 0.06879 | 0.99416 | -0.04046 | -0.042
12.4077 | 0.99422 | 16.383 | 0.10805 | 1.2467 | -0.03846 | -0.042
16.347 | 1.2373 | 18.4562 | 0.12939
Quasi 3D
when CL=0
Alpha | CL (Avl) | Cdpro | Cdind | Cdtotal | CM1 | CM2 | Cmacw
-4 | -0.13092 | 0.0065507 | 0.00083 | 0.0073807 | -0.0414 | -0.0017 | -0.0431
-2 | 0.01151 | 0.0059955 | -1e-05 | 0.0059855 | -0.0414 | -0.0017 | -0.0431
0 | 0.15398 | 0.0055708 | 0.00126 | 0.0068308 | -0.0414 | -0.0017 | -0.0431
4 | 0.43748 | 0.0055065 | 0.0101 | 0.015607 | -0.0414 | -0.0017 | -0.0431
8 | 0.71646 | 0.0086754 | 0.027 | 0.035675 | -0.0414 | -0.0017 | -0.0431
10 | 0.85332 | 0.010855 | 0.03825 | 0.049105 | -0.0414 | -0.0017 | -0.0431
13 | 1.0543 | 0.01562 | 0.05826 | 0.07388 | -0.0414 | -0.0017 | -0.0431