## small
small 10 cm |  |  |  |  | small 10 cm | calibration
1 m | water level (m) | water vol. (m³) | time (s) | permeability (m³/m²·s) | 1 m | water level (m) | water vol. (m³) | time (s) | permeability (m³/m²·s)
start | 0.105 | 3.1043 | 0 |  | start | 0.1 | 2.9565 | 0
end | 0.15 | 4.4348 | 91 | 0.3655 | end | 0.175 | 5.1739 | 177 | 0.31319
diff. | 0.045 | 1.3304 | 91 |  | diff. | 0.075 | 2.2174 | 177
2 m |  |  |  |  | 2 m
start | 0.12 | 3.5478 | 0 |  | start | 0.115 | 3.4 | 0
end | 0.19 | 5.6174 | 108 | 0.47906 | end | 0.182 | 5.3808 | 111 | 0.44614
diff. | 0.07 | 2.0696 | 108 |  | diff. | 0.067 | 1.9809 | 111
3 m |  |  |  |  | 3 m
start | 0.123 | 3.6365 | 0 |  | start | 0.105 | 3.1043 | 0
end | 0.27 | 7.9825 | 209 | 0.51986 | end | 0.18 | 5.3217 | 122 | 0.45438
diff. | 0.147 | 4.3461 | 209 |  | diff. | 0.075 | 2.2174 | 122
small 20 cm |  |  |  |  | small 20 cm | calibration
1 m | water level (m) | water vol. (m³) | time (s) | permeability (m³/m²·s) | 1 m calibration | water level (m) | water vol. (m³) | time (s) | permeability (m³/m²·s)
start | 0.11 | 3.2521 | 0 |  | start | 0.1 | 2.9565 | 0
end | 0.153 | 4.5234 | 279 | 0.11392 | end | 0.159 | 4.7008 | 394 | 0.11068
diff. | 0.043 | 1.2713 | 279 |  | diff. | 0.059 | 1.7443 | 394
2 m |  |  |  |  | 2 m calibration
start | 0.115 | 3.4 | 0 |  | start | 0.1 | 2.9565 | 0
end | 0.2 | 5.913 | 322 | 0.19511 | end | 0.16 | 4.7304 | 258 | 0.17189
diff. | 0.085 | 2.513 | 322 |  | diff. | 0.06 | 1.7739 | 258
3 m |  |  |  |  | 3 m calibration
start | 0.1 | 2.9565 | 0 |  | start | 0.105 | 3.1043 | 0
end | 0.2 | 5.913 | 292 | 0.25312 | end | 0.165 | 4.8782 | 190 | 0.23341
diff. | 0.1 | 2.9565 | 292 |  | diff. | 0.06 | 1.7739 | 190
small 30 cm |  |  |  |  | small 30 cm | calibration
1 m |  |  |  |  | 1 m
start | 0.1 | 2.9565 | 0 |  | start | 0.08 | 2.3652 | 0
end | 0.13 | 3.8434 | 338 | 0.065603 | end | 0.114 | 3.3704 | 510 | 0.049275
diff. | 0.03 | 0.88695 | 338 |  | diff. | 0.034 | 1.0052 | 510
2 m |  |  |  |  | 2 m
start | 0.1 | 2.9565 | 0 |  | start | 0.115 | 3.4 | 0
end | 0.15 | 4.4348 | 350 | 0.10559 | end | 0.19 | 5.6174 | 510 | 0.10869
diff. | 0.05 | 1.4783 | 350 |  | diff. | 0.075 | 2.2174 | 510
3 m |  |  |  |  | 3 m
start | 0.11 | 3.2521 | 0 |  | start | 0.148 | 4.3756 | 0
end | 0.19 | 5.6174 | 396 | 0.14932 | end | 0.235 | 6.9478 | 468 | 0.1374
diff. | 0.08 | 2.3652 | 396 |  | diff. | 0.087 | 2.5722 | 468
small 20 cm (tested rightly after installation)
1 m | water level (m) | water vol. (m³) | time (s) | permeability (m³/m²·s)
start | 0.165 | 4.8782 | 0
end | 0.26 | 7.6869 | 255 | 0.27536
diff. | 0.095 | 2.8087 | 255
2 m
start | 0.094 | 2.7791 | 0
end | 0.255 | 7.5391 | 335 | 0.35522
diff. | 0.161 | 4.76 | 335
3 m
start | 0.083 | 2.4539 | 0
end | 0.24 | 7.0956 | 300 | 0.38681
diff. | 0.157 | 4.6417 | 300
1 m
start | 0.058 | 1.7148 | 0
end | 0.134 | 3.9617 | 345 | 0.16282
diff. | 0.076 | 2.2469 | 345
0.8 m
start | 0.134 | 3.9617 | 0
end | 0.163 | 4.8191 | 501 | 0.042784
diff. | 0.029 | 0.85738 | 501

## big
big 10 cm |  |  |  |  | big 10 cm | calibration
1m | water level (m) | water vol. (m³) | time (s) | permeability (m³/m²·s) | 1 m | water level (m) | water vol. (m³) | time (s) | permeability (m³/m²·s)
start | 0.11 | 3.2521 | 0 |  | start | 0.105 | 3.1043 | 0
end | 0.195 | 5.7652 | 184 | 0.34144 | end | 0.15 | 4.4348 | 91 | 0.3655
diff. | 0.085 | 2.513 | 184 |  | diff. | 0.045 | 1.3304 | 91
2m |  |  |  |  | 2 m
start | 0.11 | 3.2521 | 0 |  | start | 0.125 | 3.6956 | 0
end | 0.205 | 6.0608 | 147.5 | 0.47605 | end | 0.193 | 5.706 | 95 | 0.52906
diff. | 0.095 | 2.8087 | 147.5 |  | diff. | 0.068 | 2.0104 | 95
3m |  |  |  |  | 3 m
start | 0.115 | 3.4 | 0 |  | start | 0.11 | 3.2521 | 0
end | 0.237 | 7.0069 | 155 | 0.58176 | end | 0.21 | 6.2086 | 120 | 0.61594
diff. | 0.122 | 3.6069 | 155 |  | diff. | 0.1 | 2.9565 | 120
big 20 cm |  |  |  |  | big 20 cm | calibration
1m | water level (m) | water vol. (m³) | time (s) | permeability (m³/m²·s) | 1 m calibration | water level (m) | water vol. (m³) | time (s) | permeability (m³/m²·s)
start | 0.116 | 3.4295 | 0 |  | start | 0.12 | 3.5478 | 0
end | 0.165 | 4.8782 | 133 | 0.27231 | end | 0.165 | 4.8782 | 127.5 | 0.26087
diff. | 0.049 | 1.4487 | 133 |  | diff. | 0.045 | 1.3304 | 127.5
2m |  |  |  |  | 2 m calibration
start | 0.1 | 2.9565 | 0 |  | start | 0.11 | 3.2521 | 0
end | 0.19 | 5.6174 | 177 | 0.37583 | end | 0.175 | 5.1739 | 130 | 0.36956
diff. | 0.09 | 2.6608 | 177 |  | diff. | 0.065 | 1.9217 | 130
3m |  |  |  |  | 3 m calibration
start | 0.112 | 3.3113 | 0 |  | start | 0.115 | 3.4 | 0
end | 0.23 | 6.7999 | 174 | 0.50125 | end | 0.225 | 6.6521 | 162 | 0.50187
diff. | 0.118 | 3.4887 | 174 |  | diff. | 0.11 | 3.2521 | 162
big 30 cm |  |  |  |  | big 30 cm | calibration
1m | water level (m) | water vol. (m³) | time (s) | permeability (m³/m²·s) | 1m | water level (m) | water vol. (m³) | time (s) | permeability (m³/m²·s)
start | 0.1 | 2.9565 | 0 |  | start | 0.125 | 3.6956 | 0
end | 0.16 | 4.7304 | 152 | 0.29176 | end | 0.17 | 5.026 | 121 | 0.27488
diff. | 0.06 | 1.7739 | 152 |  | diff. | 0.045 | 1.3304 | 121
2m |  |  |  |  | 2m
start | 0.12 | 3.5478 | 0 |  | start | 0.107 | 3.1635 | 0
end | 0.182 | 5.3808 | 113 | 0.40554 | end | 0.172 | 5.0852 | 118 | 0.40715
diff. | 0.062 | 1.833 | 113 |  | diff. | 0.065 | 1.9217 | 118
3m |  |  |  |  | 3m
start | 0.118 | 3.4887 | 0 |  | start | 0.1 | 2.9565 | 0
end | 0.2 | 5.913 | 122 | 0.49679 | end | 0.2 | 5.913 | 145 | 0.50974
diff. | 0.082 | 2.4243 | 122 |  | diff. | 0.1 | 2.9565 | 145
big 20 cm | calibration |  |  |  | big 20 cm | calibration
1 m calibration | water level (m) | water vol. (m³) | time (s) | permeability (m³/m²·s) | 1m | water level (m) | water vol. (m³) | time (s) | permeability (m³/m²·s)
start | 0.1 | 2.9565 | 0 |  | start | 0.1 | 2.9565 | 0
end | 0.16 | 4.7304 | 184.7 | 0.24011 | end | 0.165 | 4.8782 | 206.8 | 0.23232
diff. | 0.06 | 1.7739 | 184.7 |  | diff. | 0.065 | 1.9217 | 206.8
2 m calibration |  |  |  |  | 2m
start | 0.11 | 3.2521 | 0 |  | start | 0.1 | 2.9565 | 0
end | 0.18 | 5.3217 | 142.4 | 0.36333 | end | 0.18 | 5.3217 | 138.6 | 0.42662
diff. | 0.07 | 2.0696 | 142.4 |  | diff. | 0.08 | 2.3652 | 138.6
3 m calibration |  |  |  |  | 3m
start | 0.125 | 3.6956 | 0 |  | start | 0.1 | 2.9565 | 0
end | 0.2 | 5.913 | 122.5 | 0.45253 | end | 0.175 | 5.1739 | 127.5 | 0.43478
diff. | 0.075 | 2.2174 | 122.5 |  | diff. | 0.075 | 2.2174 | 127.5

## geotextile
1m | water level (m) | water vol. (m³) | time (s) | permeability (m³/m²·s)
start | 0.1 | 2.9565 | 0
end | 0.18 | 5.3217 | 78.9 | 0.74943
diff. | 0.08 | 2.3652 | 78.9
2m
start | 0.115 | 3.4 | 0
end | 0.19 | 5.6174 | 54.9 | 1.0097
diff. | 0.075 | 2.2174 | 54.9
3m
start | 0.15 | 4.4348 | 0
end | 0.23 | 6.7999 | 47.5 | 1.2448
diff. | 0.08 | 2.3652 | 47.5

## result
small stone specimens |  |  |  | big stone specimens
water head | permeability of 10 cm | permeability of 20 cm | permeability of 30 cm | water head | permeability of 10 cm | permeability of 20 cm | permeability of 30 cm
(m) | (m³/m²·s) | (m³/m²·s) | (m³/m²·s) | (m) | (m³/m²·s) | (m³/m²·s) | (m³/m²·s)
0 | 0 | 0 | 0 | 0 | 0 | 0 | 0
1 | 0.3655 | 0.11392 | 0.065603 | 1 | 0.34144 | 0.27231 | 0.29176 | 10
2 | 0.47906 | 0.19511 | 0.10559 | 2 | 0.47605 | 0.37583 | 0.40554 | 20
3 | 0.51986 | 0.25312 | 0.14932 | 3 | 0.58176 | 0.50125 | 0.49679 | 30
water head | calibration of 10 cm | calibration of 20 cm | calibration of 30 cm | water head | calibration of 10 cm | calibration of 20 cm | calibration of 30 cm
(m) | (m³/m²·s) | (m³/m²·s) | (m³/m²·s) | (m) | (m³/m²·s) | (m³/m²·s) | (m³/m²·s)
0 | 0 | 0 | 0 | 0 | 0 | 0 | 0
1 | 0.31319 | 0.11068 | 0.049275 | 1 | 0.3655 | 0.26087 | 0.27488
2 | 0.44614 | 0.17189 | 0.10869 | 2 | 0.52906 | 0.36956 | 0.40715
3 | 0.45438 | 0.23341 | 0.1374 | 3 | 0.61594 | 0.50187 | 0.50974
influence:
wave (small thickness, high discharge, high waves, big measuring errors)
measurement error (0.01m^3-0.001m)
water leakage
each time measure from the same level
measure the water level at the same time when the program stops
use bigger screw to reduce leakage